## Bill of Materials-nexnclock_one
Designator | Quantity | Manufacturer | Part Reference | Value | Footprint | Description
C24 | 13 | AISHI | ERK2GM8R2F12OT | 8.2uF | CAP-TH_D8.0_L12.0_P3.5_RA_FLAT | CAP ALUM 8.2uF ±20% 400V TH
D1, D2, D3, D4, D5, D6, D7, D8, D9, D10, D11, D12, D13, D14, D15, D16, D17 | 207 | HXY MOSFET | 1N4007WS |  | SOD323 (SC-76A)
J1 | 13 | HanElectricity | 2541FV-16P-B |  | F_HEADER_STRAIGHT_2_54_1X16
J2 | 14 | ZHOURI | PM2.54-2*9 |  | F_HEADER_STRAIGHT_2_54_2X9
J3 | 13 | _manufacturer | TYPE-C 6P(073) |  | USB_TYPE_C_SMD_FEMALE_POWER_6_PIN
J4 | 15 | CONNFLY Elec | DS1023-1x5SF11 |  | F_HEADER_STRAIGHT_2_54_1X5
L1 | 13 | PROD Tech | PSPHAQ127-221M | 220uH | CD127
Q1, Q2, Q3, Q4, Q5, Q6, Q7, Q8, Q9, Q10, Q11, Q12, Q13, Q14, Q15, Q16, Q17, Q19 | 50 | _manufacturer | MMBTA42LT1 |  | SOT23-3 (TO-236)
Q18 | 7 | VBsemi Elec | IRFR825TRPBF-VB |  | DPAK (TO-252-3)
U1, U2, U3, U4, U5, U6, U7, U8 | 107 | UMW | TLP127GB-S |  | SOP4
U9 | 13 | EVISUN | B0505S-3WR2 |  | B_S-2WR2_FLAT
U10 | 13 | TDSEMIC | RT9193-3.3 |  | SOT23-5
U11 | 13 | ST | STM32F051R8T6 |  | LQFP64
| 2 | TI | LM3281YFQR
| 2 | HRS | DF13A-3P-1.25H(21)
| 2 | HRS | DF13-3S-1.25C
| 2 |  | PT12-21B/TR8
| 2 |  | IR12-21C/TR8